## Sheet1
LTSpice Sim |  |  | R | 100k
Xbee RSSI Circuit (RC Filter) |  |  | C | 1uF
120Hz input, variable duty cycle
120 | Hz
Duty | Tperiod | Ton |  | Resultant Voltage (mV)
0 | 0.0083333 | 0 |  | 0
5 | 0.0083333 | 0.00041667 |  | 175 | 175
10 | 0.0083333 | 0.00083333 |  | 360 | 185
15 | 0.0083333 | 0.00125 |  | 540 | 180 | 36
20 | 0.0083333 | 0.0016667 |  | 720 | 180
25 | 0.0083333 | 0.0020833 |  | 900 | 180
30 | 0.0083333 | 0.0025 |  | 1080 | 180
35 | 0.0083333 | 0.0029167 |  | 1260 | 180
40 | 0.0083333 | 0.0033333 |  | 1440 | 180
45 | 0.0083333 | 0.00375 |  | 1620 | 180
50 | 0.0083333 | 0.0041667 |  | 1800 | 180
55 | 0.0083333 | 0.0045833 |  | 1960 | 160
60 | 0.0083333 | 0.005 |  | 2100 | 140
65 | 0.0083333 | 0.0054167 |  | 2250 | 150
70 | 0.0083333 | 0.0058333 |  | 2400 | 150
75 | 0.0083333 | 0.00625 |  | 2540 | 140
80 | 0.0083333 | 0.0066667 |  | 2690 | 150 | 30
85 | 0.0083333 | 0.0070833 |  | 2840 | 150
90 | 0.0083333 | 0.0075 |  | 2990 | 150
95 | 0.0083333 | 0.0079167 |  | 3150 | 160
100 | 0.0083333 | 0.0083333 |  | 3300 | 150
ASSUMPTION PROVED: Linear progression from 0 to 3V3 in respect to duty cycle!